## Матрица
Обобщенная трудовая функция | Трудовая функция | Нормативный документ/ЗУН | Модуль | Константа/вариатив | ИЛ | КО | Набранные баллы в регионе
Контроль технического состояния транспортных средств с использованием средств технического диагностирования | Контроль готовности к эксплуатации средств технического диагностирования, в том числе средств измерений, дополнительного технологического оборудования. | Профстандарт 33.005 код В 01.6'!A1 | Модуль 1 – «ДИАГНОСТИРОВАНИЕ И ВОССТАНОВЛЕНИЕ ГЕОМЕТРИИ АВТОМОБИЛЬНОГО КУЗОВА ИЛИ ЕГО ЧАСТИ» | Константа | ИЛ | 15
| Измерение и проверка параметров технического состояния транспортных средств | Профстандарт 33.005 код В 06.6'!A1
| Сбор и анализ результатов проверок технического состояния транспортных средств | Профстандарт 33.005 код В 07.6'!A1
| Принятие решения о соответствии технического состояния транспортных средств требованиям безопасности дорожного движения и оформление допуска их к эксплуатации на дорогах общего пользования | Профстандарт 33.005 код В 08.6'!A1
Проведение кузовного ремонта | Выявлять дефекты автомобильных кузовов. Проводить ремонт повреждений автомобильных кузовов | Профстандарт 31.020 код '!A1 | Модуль 2 - «РЕМОНТ СИЛОВОГО КАРКАСА КУЗОВА ИЛИ ОТДЕЛЬНЫХ ЕГО ЭЛЕМЕНТОВ» | Константа | ИЛ | 30
Сборка металлоконструкций различной сложности, изготовление деталей, узлов, металлоконструкций различной сложности, изготовление деталей, узлов, металлоконструкций и их демонтаж | Работа с конструкторской и технологической документацией | Профстандарт 31.020 код А 01.3'!A1
| Сборка и установление соответствия параметров металлоконструкций различной сложности требованиям конструкторской документации | Профстандарт 31.020 код А 02.3'!A1
| Изготовление деталей и узлов с применением сварки трением | Профстандарт 31.020 код А 03.3'!A1
| Сборка металлоконструкций различной сложности с использованием вальцовки, клеев, герметиков и их демонтаж | Профстандарт 31.020 код А 04.3'!A1
| Изготовление деталей, узлов, металлоконструкций из профилей, тонколистового металла, цветных металлов, сплавов, легированных сталей и их демонтаж | Профстандарт 31.020 код А 05.3'!A1
| Работа на специализированном оборудовании | Профстандарт 31.020 код А 07.3'!A1
Контроль качества сборки и регулировки автотранспортных средств и их компонентов | Контроль соответствия параметров сборки и регулировки агрегатов и систем автомобиля техническим требованиям | Профстандарт 31.007 В'!A1
| Контроль соответствия параметров оборудования, оснастки и инструментов, используемых для сборки и регулировки агрегатов и систем автомобиля, требованиям технологической документации | Профстандарт 31.007 В'!A1
Ремонт дефектной поверхности кузова и деталей | Рихтовка дефектной поверхности кузова и деталей | Профстандарт 31.005 код D01.3'!A1 | Модуль 3 – «РЕМОНТ МЕТАЛЛИЧЕСКИХ СЪЕМНЫХ ПАНЕЛЕЙ, ОПЕРЕНИЯ КУЗОВА» | Константа | ИЛ | 15
| Маскировка, демаскировка ремонтируемой поверхности | Профстандарт 31.005 код D02.3'!A1
| Подкраска дефектной поверхности специальным составом | Профстандарт 31.005 код D03.3'!A1
Сборка, проверка и регулировка параметров автотранспортных средств и их компонентов | Подготовка к проведению сборочных операций в соответствии с технологической документацией с учетом требований охраны труда, пожарной, экологической безопасности | Профстандарт 31.007 код А01.3'!A1
| Сборка агрегатов, систем и автомобиля в соответствии с технической документацией | Профстандарт 31.007 код А02.3'!A1
| Регулировка параметров агрегатов и систем автомобиля в соответствии с технической документацией | Профстандарт 31.007 код А03.3'!A1
Подготовка, сборка, сварка и зачистка после сварки сварных швов элементов конструкции (изделий, узлов, деталей) | Сварка ручным способом с внешним источником нагрева (сварка нагретым газом (НГ), сварка нагретым инструментом (НИ), экструзионная сварка (Э)) простых деталей неответственных конструкций из полимерных материалов (пластмасс, полиэтилена, полипропилена и т.д.) | Профстандарт 40.002 код А '!A1 | Модуль 4 – «РЕМОНТ НЕМЕТАЛЛИЧЕСКИХ ПАНЕЛЕЙ И ДЕКОРАТИВНЫХ ЭЛЕМЕНТОВ КУЗОВА» | Вариатив | ИЛ | 15
Сварка (наплавка, резка) сложных и ответственных конструкций (оборудования, изделий, узлов, трубопроводов, деталей) из различных материалов (сталей, чугуна, цветных металлов и сплавов, полимерных материалов) | Сварка ручным способом с внешним источником нагрева (сварка нагретым газом (НГ), сварка нагретым инструментом (НИ), экструзионная сварка (Э)) сложных и ответственных конструкций (оборудования, изделий, узлов, трубопроводов, деталей) из полимерных материалов (пластмасс, полиэтилена, полипропилена и т.д.) | Профстандарт 40.002 Код В '!A1
Нанесение герметиков, пластизолей, мастик и укладка шумовиброизоляции | Настройка параметров специального инструмента для нанесения герметиков, пластизолей и мастик | Профстандарт 31.005 код Е 02/3'!A1 | Модуль 5 – «ПОДГОТОВКА ПЕРЕДАЧИ АВТОМОБИЛЯ ИЛИ ДЕТАЛЕЙ КУЗОВА В МАЛЯРНЫЙ ЦЕХ» | Вариатив | ИЛ | 15
| Нанесение герметиков, пластизолей, мастик | Профстандарт 31.005 код Е 02/3'!A1
| Укладка шумовиброизоляции на кузов и детали в соответствии с технологической документацией | Профстандарт 31.005 код Е 02/3'!A1
Ремонт АТС | Диагностика мехатронных систем АТС | Профстандарт 31.004 код В02/3 '!A1 | Модуль 6 – «ДИАГНОСТИРОВАНИЕ СИСТЕМ АКТИВНОЙ БЕЗОПАСНОСТИ АВТОМОБИЛЯ, ПОИСК НЕИСПРАВНОСТЕЙ, ЗАМЕНА ЭЛЕМЕНТОВ SRS» | Вариатив | ИЛ | 10
| Устранение неисправностей в мехатронных системах АТС | Профстандарт 31.004 код В03/3'!A1

## ИЛ (заполняется регионом)
ЧЕМПИОНАТ |  |  |  | Инфраструктурный лист - документ, включающий в себя исчерпывающий перечнь оборудования, инструментов, расходных материалов и СИЗ для организации и проведения Региональных чемпионатов. Регион вправе проводить Региональные этапы чемпионатов как на оборудовании для Финала, так и на обрудовании являющееся актуальным на территории региона. В графе "С" указывается оборудование, котрое призвано обеспечить выполнение задания в рамках трудовых функций специалиста. В графе "D" указываются минимальные требования к оборудованию для выполнения трудовых функций. В графе "Е" указываются единицы измерения. В графе "F" указывается количество единиц оборудования на 1 Рабочее место. В графе "G" указывается количество един оборудования на всех аккредитованных участников и экспертов. Расходные материалы, инструмент и СИЗ не могут быть меньше количества аккредитованных участников и экспертов, Расходные материалы, инструмент и СИЗ расчитываются строго с учётом аккредитованных лиц на площадке. Графы Н и I заполняются в том слуучае, если наименование оборудования и/или его технические характеристики отличны от наименования оборудования и технических характеристик, указанных в графах С и D. В графе J отражается комментарий (обоснование) отличия (почему используется иное оборудование и/или технические характеристики) |  |  | УТВЕРЖДАЮ ПРЕДСЕДАТЕЛЬ СК
Сроки проведения
Место проведения
НАИМЕНОВАНИЕ КОМПЕТЕНЦИИ | [6 empty] | ФИО подпись
Главный эксперт
Технический эксперт | [6 empty] | Рассмотрено / Согласовано Советом компетенции дата согласования
Количество экспертов (в том числе с главным экспертом)
Количество конкурсантов (команд)
Количество рабочих мест
Общая площадь застройки компетенции
РАБОЧАЯ ПЛОЩАДКА КОНКУРСАНТОВ
ОСНОВНОЕ ОБОРУДОВАНИЕ (НА 1 КОНКУРСАНТА \ КОМАНДУ) | [5 empty] | Вариативная часть для РЧ
№ | Наименование позиции | Технические характеристики | Ед. измерения | Кол-во на 1 РМ | Кол-во общее | Наименование позиции | Технические характеристики | Комментарий/обоснование
1
2
3
4
5
ВСПОМАГАТЕЛЬНОЕ ОБОРУДОВАНИЕ (НА 1 КОНКУРСАНТА \ КОМАНДУ) | [5 empty] | Вариативная часть для РЧ
№ | Наименование позиции | Технические характеристики | Ед. измерения | Кол-во на 1 РМ | Кол-во общее | Наименование позиции | Технические характеристики | Комментарий/обоснование
1
2
3
4
5
ПРОГРАММНОЕ ОБЕСПЕЧЕНИЕ (НА 1 КОНКУРСАНТА \ КОМАНДУ) | [5 empty] | Вариативная часть для РЧ
№ | Наименование позиции | Тех. описание позиции | Ед. измерения | Кол-во на 1 РМ | Кол-во общее | Наименование позиции | Технические характеристики | Комментарий/обоснование
1
2
3
МЕБЕЛЬ И ФУРНИТУРА (НА 1 КОНКУРСАНТА \ КОМАНДУ) | [5 empty] | Вариативная часть для РЧ
№ | Наименование позиции | Тех. описание позиции | Ед. измерения | Кол-во 1 РМ | Кол-во общее | НЕ ПРИМЕНИМО
1
2
3
4
5
6
РАСХОДНЫЕ МАТЕРИАЛЫ (НА 1 КОНКУРСАНТА \ КОМАНДУ) | [5 empty] | Вариативная часть для РЧ
№ | Наименование позиции | Тех. описание позиции | Ед. измерения | Кол-во 1 РМ | Кол-во общее | НЕ ПРИМЕНИМО
1
2
3
4
5
6
СРЕДСТВА ИНДИВИДУАЛЬНОЙ ЗАЩИТЫ (НА 1 КОНКУРСАНТА \ КОМАНДУ) | [5 empty] | Вариативная часть для РЧ
№ | Наименование позиции | Тех. описание позиции | Ед. измерения | Кол-во 1 РМ | Кол-во общее | НЕ ПРИМЕНИМО
1
2
ДОПОЛНИТЕЛЬНЫЕ ТРЕБОВАНИЯ К ОБЕСПЕЧЕНИЮ КОНКУРСНЫХ ПЛОЩАДОК КОМАНД (КОММУНИКАЦИИ, ПОДКЛЮЧЕНИЯ, ОСВЕЩЕНИЕ И Т.П.)
№ | Требование (описание) |  |  |  |  | Комментарий
1
2
3
ОБЩАЯ РАБОЧАЯ ПЛОЩАДКА КОНКУРСАНТОВ
ОБОРУДОВАНИЕ И ИНСТРУМЕНТЫ (НА ВСЕХ КОНКУРСАНТОВ \ КОМАНД)
№ | Наименование позиции | Тех. описание позиции | Ед. измерения | Кол-во |  | Комментарий
1
2
3
4
5
МЕБЕЛЬ И ФУРНИТУРА (НА ВСЕХ КОНКУРСАНТОВ \ КОМАНД)
№ | Наименование позиции | Тех. описание позиции | Ед. измерения | Кол-во |  | Комментарий
1
2
3
4
5
6
РАСХОДНЫЕ МАТЕРИАЛЫ (НА ВСЕХ КОНКУРСАНТОВ \ КОМАНД)
№ | Наименование позиции | Тех. описание позиции | Ед. измерения | Кол-во |  | Комментарий
1
2
3
4
5
6
СРЕДСТВА ИНДИВИДУАЛЬНОЙ ЗАЩИТЫ (НА ВСЕХ КОНКУРСАНТОВ \ КОМАНД)
№ | Наименование позиции | Тех. описание позиции | Ед. измерения | Кол-во |  | Комментарий
1
2
ДОПОЛНИТЕЛЬНЫЕ ТРЕБОВАНИЯ К ОБЕСПЕЧЕНИЮ ОБЩЕЙ РАБОЧЕЙ ПЛОЩАДКЕ КОНКУРСАНТОВ (КОММУНИКАЦИИ, ПОДКЛЮЧЕНИЯ, ОСВЕЩЕНИЕ И Т.П.)
№ | Требование (описание) |  | Ед. измерения | Кол-во |  | Комментарий
1
2
3
БРИФИНГ-ЗОНА
ОБОРУДОВАНИЕ И ИНСТРУМЕНТЫ (НА ВСЕХ КОНКУРСАНТОВ, ЭКСПЕРТОВ)
№ | Наименование позиции | Тех. описание позиции | Ед. измерения | Кол-во |  | Комментарий
1
2
6
4
5
МЕБЕЛЬ И ФУРНИТУРА (НА ВСЕХ КОНКУРСАНТОВ, ЭКСПЕРТОВ)
№ | Наименование позиции | Тех. описание позиции | Ед. измерения | Кол-во |  | Комментарий
1
2
3
4
5
6
ДОПОЛНИТЕЛЬНЫЕ ТРЕБОВАНИЯ К ОБЕСПЕЧЕНИЮ БРИФИНГ-ЗОНЫ (КОММУНИКАЦИИ, ПОДКЛЮЧЕНИЯ, ОСВЕЩЕНИЕ И Т.П.)
№ | Требование (описание) |  |  |  |  | Комментарий
1
2
КОМНАТА ЭКСПЕРТОВ
ОБОРУДОВАНИЕ И ИНСТРУМЕНТЫ (НА ВСЕХ ЭКСПЕРТОВ)
№ | Наименование позиции | Тех. описание позиции | Ед. измерения | Кол-во |  | Комментарий
1
2
МЕБЕЛЬ И ФУРНИТУРА (НА ВСЕХ ЭКСПЕРТОВ)
№ | Наименование позиции | Тех. описание позиции | Ед. измерения | Кол-во |  | Комментарий
1
2
3
4
5
6
7
ДОПОЛНИТЕЛЬНЫЕ ТРЕБОВАНИЯ К ОБЕСПЕЧЕНИЮ КОМНАТЫ ЭКСПЕРТОВ (КОММУНИКАЦИИ, ПОДКЛЮЧЕНИЯ, ОСВЕЩЕНИЕ И Т.П.)
№ | Требование (описание) |  |  |  |  | Комментарий
1
2
КОМНАТА ГЛАВНОГО ЭКСПЕРТА
ОБОРУДОВАНИЕ И ИНСТРУМЕНТЫ (ДЛЯ ГЭ)
№ | Наименование позиции | Тех. описание позиции | Ед. измерения | Кол-во |  | Комментарий
1
2
3
МЕБЕЛЬ И ФУРНИТУРА (ДЛЯ ГЭ)
№ | Наименование позиции | Тех. описание позиции | Ед. измерения | Кол-во |  | Комментарий
1
2
3
4
5
6
ДОПОЛНИТЕЛЬНЫЕ ТРЕБОВАНИЯ К ОБЕСПЕЧЕНИЮ КОМНАТЫ ГЛАВНОГО ЭКСПЕРТА (КОММУНИКАЦИИ, ПОДКЛЮЧЕНИЯ, ОСВЕЩЕНИЕ И Т.П.)
№ | Требование (описание) |  |  |  |  | Комментарий
1
2
3
КОМНАТА КОНКУРСАНТОВ
ОБОРУДОВАНИЕ И ИНСТРУМЕНТЫ (НА ВСЕХ КОНКУРСАНТОВ)
№ | Наименование позиции | Тех. описание позиции | Ед. измерения | Кол-во |  | Комментарий
1
2
3
4
МЕБЕЛЬ И ФУРНИТУРА (НА ВСЕХ КОНКУРСАНТОВ)
№ | Наименование позиции | Тех. описание позиции | Ед. измерения | Кол-во |  | Комментарий
1
2
3
4
5
6
7
8
9
ДОПОЛНИТЕЛЬНЫЕ ТРЕБОВАНИЯ К ОБЕСПЕЧЕНИЮ КОМНАТЫ КОНКУРСАНТОВ (КОММУНИКАЦИИ, ПОДКЛЮЧЕНИЯ, ОСВЕЩЕНИЕ И Т.П.)
№ | Требование (описание) |  |  |  |  | Комментарий
1
2
3
4
КАНЦЕЛЯРИЯ НА КОМПЕТЕНЦИЮ (НА ВСЕХ КОНКУРСАНТОВ, ЭКСПЕРТОВ)
№ | Наименование позиции | Тех. описание позиции | Ед. измерения | Кол-во |  | Комментарий
1
2
3
4
5
6
7
8
9
10
11
12
13
14
15
16
17
18
19
"ТУЛБОКС" РЕКОМЕНДОВАННЫЙ ИНСТРУМЕНТ И ПРИНАДЛЕЖНОСТИ, КОТОРЫЕ ДОЛЖНА ПРИВЕЗТИ С СОБОЙ КОМАНДА (если применимо)
НА 1 КОНКУРСАНТА \ КОМАНДУ
№ | Наименование позиции | Тех. описание позиции | Ед. измерения | Кол-во | Кол-во | Комментарий
1
2
3
4
Главный Эксперт чемпионата
| (ФИО) |  | (подпись) (дата)
Технический администратор площадки
| (ФИО) |  | (подпись) (дата)

## КО1 (типовые)
Код | Подкритерий | Тип аспекта | Аспект | Судейский балл | Методика проверки аспекта | Требование или номинальный размер | Проф. задача | Макс. балл
А | ДИАГНОСТИРОВАНИЕ И ВОССТАНОВЛЕНИЕ ГЕОМЕТРИИ АВТОМОБИЛЬНОГО КУЗОВА ИЛИ ЕГО ЧАСТИ | [6 empty] | 15
1 | Диагностирование и измерение
|  | И | Произведен осмотр автомобиля. Акт приема заполнен верно (по эталонному акту) |  | Вычесть все баллы, если не выполнено | Выполнено/не выполнено | 7 | 0.3
|  | И | Телескопическая линейка собрана верно, в процессе измерения использовались необходимые адаптеры |  | Вычесть все баллы, если не выполнено | Выполнено/не выполнено | 4 | 0.5
|  | И | По контрольной карте определены все точки на кузове |  | Вычесть все баллы, если не выполнено | Выполнено/не выполнено | 4 | 0.5
|  | И | Произведен замер каждой пары точек, указанных в контрольной карте |  | Вычесть 0,2 балл за каждую неопределенную пару точек или неправильный замер | Более 5 неправильно замеренных пар точек - вычесть все баллы | 6 | 1
|  | И | Связаны (верно определены размеры) 4 точек, указанные в конкурсном задании |  | Вычесть все баллы, если не выполнено | Выполнено/не выполнено | 5 | 0.5
|  | И | Выполнена подготовка электронной измерительной системы к работе. Верно заполнены все поля созданного проекта |  | Вычесть 0,1 балла за каждый пропущенное/неверно заполненное поле проекта | Более 5 неверных или пропущенных полей - вычесть все баллы | 7 | 1
|  | И | Выполнено измерение контрольных точек (КТ) согласно представленной базе данных |  | Вычесть 0,1 балла за каждую пропущенную/неверно определенную контрольную точку | Более 10 пропущенных неверно определенных контрольных точек - вычесть все баллы | 6 | 2
|  | И | Произведен расчет в сравнении с базой данных, определены отклонения расположения КТ |  | Вычесть все баллы, если не выполнено | Выполнено/не выполнено | 7 | 0.4
|  | И | В проект добавлены КТ, непредставленные в базе данных |  | Вычесть все баллы, если не выполнено | Выполнено/не выполнено | 7 | 1
|  | И | Выполнен расчет диагоналей добавленных КТ для однозначного определения геометрии автомобильного кузова |  | Вычесть все баллы, если не выполнено | Выполнено/не выполнено | 5 | 0.5
|  | И | Выполнено сравнение дополнительных элементов конструкции автомобиля (по указанию эксперта или КЗ) |  | Вычесть все баллы, если не выполнено | Выполнено/не выполнено | 5 | 0.5
|  | И | Составлено заключение по итогам диагностики геометрии (дан исчерпывающий комментарий в программе измерений); |  | Вычесть все баллы, если не выполнено | Выполнено/не выполнено | 4 | 0.5
|  | И | Результаты измерений сохранены на локальный диск компьютера под своим именем и фамилией |  | Вычесть все баллы, если не выполнено | Выполнено/не выполнено | 7 | 0.2
|  | И | Рабочее место убрано (стереопара с закрытыми крышками на своем месте, адаптеры в ложементе, ПО закрыто), убран инструмент и оснастка |  | Вычесть все баллы, если не выполнено | Выполнено/не выполнено | 3 | 0.5
|  | И | Автомобиль подготовлен к выдаче и выдан эксперту после диагностики |  | Вычесть все баллы, если не выполнено | Выполнено/не выполнено | 2 | 0.6
|  | И | Нарушения правил ТБ и охраны труда не зафиксированы |  | Вычесть все баллы, если не выполнено | Выполнено/не выполнено | 1 | 0.8
2 | Восстановление геометрии кузова
|  | И | Определено состояние кузова, эксперту сообщено о плане операций по востановлению геометрии |  | Вычесть все баллы, если не выполнено | Выполнено/не выполнено | 4 | 0.3
|  | И | Оборудование для правки подготовлено (зафиксированно, установлены страховочные тросы и прочее) |  | Вычесть все баллы, если не выполнено | Выполнено/не выполнено | 6 | 0.5
|  | И | Направление усилия силового устройства задано верно |  | Вычесть все баллы, если не выполнено | Выполнено/не выполнено | 3 | 0.5
|  | И | Выполнена правка кузова или его части |  | Вычесть все баллы, если не выполнено | Выполнено/не выполнено | 3 | 2
|  | И | После правки кузова или его элемента на нем отсутствуют добавленные повреждения |  | Вычесть все баллы, если не выполнено | Выполнено/не выполнено | 3 | 0.4
|  | И | Произведено контрольное измерение геометрии кузова, геометрии соответсвует эталону |  | Вычесть все баллы, если не выполнено | Выполнено/не выполнено | 6 | 0.5

## КО2 (типовые)
Код | Подкритерий | Тип аспекта | Аспект | Судейский балл | Методика проверки аспекта | Требование или номинальный размер | Проф. задача | Макс. балл
Б | РЕМОНТ СИЛОВОГО КАРКАСА КУЗОВА ИЛИ ОТДЕЛЬНЫХ ЕГО ЭЛЕМЕНТОВ | [6 empty] | 30
1 | Демонтаж повреждённого элемента
|  | И | Линия реза выполнена по приведенной схеме |  | Вычесть все баллы, если не выполнено | Откл. +/-1 мм | 3 | 0.5
|  | И | Рез выполнен прямолинейно |  | Вычесть все баллы, если не выполнено | Откл. +/-0,5 мм | 5 | 1
|  | И | Отсутствует сквозной прорез сопряженных поверхностей в зоне реза |  | Вычесть все баллы, если не выполнено | Выполнено/не выполнено | 6 | 0.5
|  | И | Места удаления сварочных точек зачищены |  | Вычесть все баллы, если не выполнено | Выполнено/не выполнено | 5 | 0.5
|  | И | Удалены заусенцы и острые кромки в зоне реза на оставшейся части структурного элемента |  | Вычесть все баллы, если не выполнено | Выполнено/не выполнено | 5 | 0.5
|  | И | Удалено ЛКП в зоне реза под сварку MIG |  | Вычесть все баллы, если не выполнено | 20 мм | 5 | 0.5
|  | И | Отшлифованы места удаления сварочных точек (под нанесение грунта) |  | Вычесть все баллы, если не выполнено | Р120 | 5 | 0.5
2 | Подгонка детали
|  | И | Ремонтная вставка подготовлена, выполнен рез согласно схеме |  | Вычесть все баллы, если не выполнено | Откл. +/-1 мм | 3 | 1
|  | И | Заусенцы и острые кромки на линии реза ремонтной детали удалены |  | Вычесть все баллы, если не выполнено | Выполнено/не выполнено | 5 | 0.5
|  | И | Рез выполнен прямолинейно |  | Вычесть все баллы, если не выполнено | Откл. +/-0,5 мм | 5 | 1
|  | И | Количество и расположение отверстий под электрозаклепки соответствуют приведенной схеме |  | Вычесть все баллы, если не выполнено | min 30 мм max 50 мм | 4 | 1
|  | И | Удалены заусенцы, острые кромки отверстий под электрозаклепки |  | Вычесть все баллы, если не выполнено | Выполнено/не выполнено | 5 | 0.5
|  | И | Удалено ЛКП на отбортовках ремонтной вставки и прилегающих поверхностей |  | Вычесть 0,1 балла за каждую незачищенную или недостаточно зачищенную сторону | Выполнено/не выполнено | 5 | 0.5
|  | И | Удалено ЛКП в зоне реза под сварку MIG |  | Вычесть 0,2 балла за каждую незачищенную или недостаточно зачищенную сторону | 20 мм | 5 | 0.5
|  | И | Отшлифованы сопрягающиеся с поверхности отбортовок ремонтной вставки под нанесение токопроводящего грунта |  | Вычесть все баллы, если не выполнено | Р180 | 5 | 0.5
|  | И | Обезжирены места отсверловки под нанесение грунта на детале и ремонтной вставке |  | Вычесть все баллы, если не выполнено | Выполнено/не выполнено | 3 | 0.2
|  | И | Цинкосодержащий грунт нанесен на места отсверловки на детале и ремонтной вставке |  | Вычесть все баллы, если не выполнено | Выполнено/не выполнено | 3 | 0.5
|  | И | Ремонтная вставка установлена, прихватки выполнены |  | Вычесть все баллы, если не выполнено | Выполнено/не выполнено | 3 | 0.4
|  | И | Зазор по линии реза (под MAG сварку) в допуске |  | Вычесть все баллы, если не выполнено | 1,0-1,5 мм | 6 | 1.5
|  | С | Качество нанесения цинкосодержащего грунта |  |  |  | 3 | 0.5
|  |  |  | 0 | не соответствует отраслевому стандарту
|  |  |  | 1 | соответствует отраслевому стандарту
|  |  |  | 2 | соответствует отраслевому стандарту и превосходит его в некоторых отношениях
|  |  |  | 3 | отлично по сравнению с отраслевым стандартом
3 | Сварка
|  | И | Сварочный шов MAG выполнен по всей длине линии реза |  | Вычесть все баллы, если не выполнено | Выполнено/не выполнено | 6 | 0.8
|  | И | Сварочный шов MAG: высота |  | Вычесть все баллы, если не выполнено | 2 мм | 5 | 1
|  | И | Сварочный шов MAG: ширина |  | Вычесть все баллы, если не выполнено | 6 мм | 5 | 1
|  | И | Сварочный шов MAG выполнен без дефектов |  | Присутствуют дефекты (отверстия, пропуски, прожеги, трещины, пористость и тд.) - При наличии более 3-х дефектов - нет | Выполнено/не выполнено | 5 | 2
|  | И | Электрозаклепки выполнены по всем подготовленным отверстиям |  | Вычесть все баллы, если не выполнено | Выполнено/не выполнено | 6 | 0.3
|  | И | Электрозаклепки: высота |  | Вычесть все баллы, если не выполнено | 3 мм | 5 | 0.8
|  | И | Электрозаклепки: диаметр |  | Вычесть все баллы, если не выполнено | 1,5 D отверстия | 5 | 1
|  | И | Электрозаклепки выполнены без дефектов |  | Вычесть все баллы если более 3-х электрозаклепок имеют дефекты (отверстия, пропуски, прожеги, трещины, пористость и тд.) | Выполнено/не выполнено | 5 | 2
4 | Зачистка сварочных швов
|  | И | Сварочный шов обточен в уровень с соседними плоскостями |  | Вычесть все баллы, если не выполнено | Выполнено/не выполнено | 6 | 1
|  | И | Электрозаклепки обточены в уровень с соседними плоскостями |  | Вычесть все баллы, если не выполнено | Выполнено/не выполнено | 6 | 1
|  | И | Отсутствуют дефекты обточки сварочного шва |  | Вычесть все баллы если обнаружено утоньшение металла, глубокие риски, перегрев и прочее | Выполнено/не выполнено | 5 | 1
|  | И | Отсутствуют дефекты обточки электрозаклепок |  | Вычесть все баллы если обнаружено утоньшение металла, глубокие риски, перегрев и прочее | Выполнено/не выполнено | 5 | 0.8
|  | И | Зона сварочного шва отшлифована |  | Вычесть все баллы, если не выполнено | Р120 | 6 | 0.5
|  | И | Зоны электрозаклепок отшлифованы |  | Вычесть все баллы, если не выполнено | Р120 | 6 | 0.5
|  | И | Отбортовки порога плотно прилегают друг к другу |  | Вычесть все баллы, если не выполнено | 0,8 мм | 4 | 0.5
|  | И | Нарушения правил ТБ и охраны труда не зафиксированы |  | Вычесть все баллы, если не выполнено | Выполнено/не выполнено | 1 | 0.8
|  | С | Организация рабочего места |  |  |  | 1 | 0.8
|  |  |  | 0 | не соответствует отраслевому стандарту
|  |  |  | 1 | соответствует отраслевому стандарту
|  |  |  | 2 | соответствует отраслевому стандарту и превосходит его в некоторых отношениях
|  |  |  | 3 | отлично по сравнению с отраслевым стандартом
|  | С | Качество исполнения электрозаклепок |  |  |  | 3 | 0.8
|  |  |  | 0 | не соответствует отраслевому стандарту
|  |  |  | 1 | соответствует отраслевому стандарту
|  |  |  | 2 | соответствует отраслевому стандарту и превосходит его в некоторых отношениях
|  |  |  | 3 | отлично по сравнению с отраслевым стандартом
|  | С | Качество исполнения сварочного шва |  |  |  | 3 | 0.8
|  |  |  | 0 | не соответствует отраслевому стандарту
|  |  |  | 1 | соответствует отраслевому стандарту
|  |  |  | 2 | соответствует отраслевому стандарту и превосходит его в некоторых отношениях
|  |  |  | 3 | отлично по сравнению с отраслевым стандартом

## КО3 (типовые)
Код | Подкритерий | Тип аспекта | Аспект | Судейский балл | Методика проверки аспекта | Требование или номинальный размер | Проф. задача | Макс. балл
В | РЕМОНТ МЕТАЛЛИЧЕСКИХ СЪЕМНЫХ ПАНЕЛЕЙ, ОПЕРЕНИЯ КУЗОВА | [6 empty] | 15
1 | Правка поверхности детали
|  | И | ЛКП в зоне ремонта А удалено без утоньшения металла |  | Вычесть все баллы, если не выполнено | Выполнено/не выполнено | 5 | 0.4
|  | И | ЛКП в зоне ремонта Б удалено без утоньшения металла |  | Вычесть все баллы, если не выполнено | Выполнено/не выполнено | 5 | 0.4
|  | И | ЛКП в зоне ремонта В удалено без утоньшения металла |  | Вычесть все баллы, если не выполнено | Выполнено/не выполнено | 5 | 0.4
|  | И | ЛКП в зоне ремонта Г удалено без утоньшения металла |  | Вычесть все баллы, если не выполнено | Выполнено/не выполнено | 5 | 0.4
|  | И | Отсутствуют задиры от абразивного камня в зоне ремонта А |  | Вычесть все баллы, если не выполнено | Выполнено/не выполнено | 5 | 0.5
|  | И | Отсутствуют задиры от абразивного камня в зоне ремонта Б |  | Вычесть все баллы, если не выполнено | Выполнено/не выполнено | 5 | 0.5
|  | И | Отсутствуют задиры от абразивного камня в зоне ремонта В |  | Вычесть все баллы, если не выполнено | Выполнено/не выполнено | 5 | 0.5
|  | И | Отсутствуют задиры от абразивного камня в зоне ремонта Г |  | Вычесть все баллы, если не выполнено | Выполнено/не выполнено | 5 | 0.5
|  | И | Отсутствует отклонение формы поверхности А (ямы) |  | Вычесть все баллы, если не выполнено | 0,8 мм | 6 | 0.6
|  | И | Отсутствует отклонение формы поверхности Б (ямы) |  | Вычесть все баллы, если не выполнено | 0,8 мм | 6 | 0.6
|  | И | Отсутствует отклонение формы поверхности В (ямы) |  | Вычесть все баллы, если не выполнено | 0,8 мм | 6 | 0.6
|  | И | Отсутствует отклонение формы поверхности Г (ямы) |  | Вычесть все баллы, если не выполнено | 0,8 мм | 6 | 0.6
|  | И | Отсутствует отклонение формы поверхности (бугры) А |  | Вычесть все баллы, если не выполнено | Выполнено/не выполнено | 6 | 0.6
|  | И | Отсутствует отклонение формы поверхности (бугры) Б |  | Вычесть все баллы, если не выполнено | Выполнено/не выполнено | 6 | 0.6
|  | И | Отсутствует отклонение формы поверхности (бугры) В |  | Вычесть все баллы, если не выполнено | Выполнено/не выполнено | 6 | 0.6
|  | И | Отсутствует отклонение формы поверхности (бугры) Г |  | Вычесть все баллы, если не выполнено | Выполнено/не выполнено | 6 | 0.6
|  | И | Все дефекты от рихтовки в зоне ремонта А устранены |  | Вычесть все баллы, если не выполнено | Р120 | 3 | 0.5
|  | И | Все дефекты от рихтовки в зоне ремонта Б устранены |  | Вычесть все баллы, если не выполнено | Р120 | 3 | 0.5
|  | И | Все дефекты от рихтовки в зоне ремонта В устранены |  | Вычесть все баллы, если не выполнено | Р120 | 3 | 0.5
|  | И | Все дефекты от рихтовки в зоне ремонта Г устранены |  | Вычесть все баллы, если не выполнено | Р120 | 3 | 0.5
|  | И | Зона ремонта А: плоскость жесткая и упругая |  | Вычесть все баллы, если не выполнено | Выполнено/не выполнено | 4 | 0.4
|  | И | Зона ремонта Б: плоскость жесткая и упругая |  | Вычесть все баллы, если не выполнено | Выполнено/не выполнено | 4 | 0.4
|  | И | Зона ремонта В: плоскость жесткая и упругая |  | Вычесть все баллы, если не выполнено | Выполнено/не выполнено | 4 | 0.4
|  | И | Зона ремонта Г: плоскость жесткая и упругая |  | Вычесть все баллы, если не выполнено | Выполнено/не выполнено | 4 | 0.4
|  | И | Панель двери очищена от пыли |  | Вычесть все баллы, если не выполнено | Выполнено/не выполнено | 1 | 0.2
|  | И | Нарушения правил ТБ и охраны труда не зафиксированы |  | Вычесть все баллы, если не выполнено | Выполнено/не выполнено | 1 | 0.8
|  | С | Качество ремонта зоны А |  |  |  | 3 | 0.5
|  |  |  | 0 | не соответствует отраслевому стандарту
|  |  |  | 1 | соответствует отраслевому стандарту
|  |  |  | 2 | соответствует отраслевому стандарту и превосходит его в некоторых отношениях
|  |  |  | 3 | отлично по сравнению с отраслевым стандартом
|  | С | Качество ремонта зоны Б |  |  |  | 3 | 0.5
|  |  |  | 0 | не соответствует отраслевому стандарту
|  |  |  | 1 | соответствует отраслевому стандарту
|  |  |  | 2 | соответствует отраслевому стандарту и превосходит его в некоторых отношениях
|  |  |  | 3 | отлично по сравнению с отраслевым стандартом
|  | С | Качество ремонта зоны В |  |  |  | 3 | 0.5
|  |  |  | 0 | не соответствует отраслевому стандарту
|  |  |  | 1 | соответствует отраслевому стандарту
|  |  |  | 2 | соответствует отраслевому стандарту и превосходит его в некоторых отношениях
|  |  |  | 3 | отлично по сравнению с отраслевым стандартом
|  | С | Качество ремонта зоны Г |  |  |  | 3 | 0.5
|  |  |  | 0 | не соответствует отраслевому стандарту
|  |  |  | 1 | соответствует отраслевому стандарту
|  |  |  | 2 | соответствует отраслевому стандарту и превосходит его в некоторых отношениях
|  |  |  | 3 | отлично по сравнению с отраслевым стандартом

## КО4 (типовые)
Код | Подкритерий | Тип аспекта | Аспект | Судейский балл | Методика проверки аспекта | Требование или номинальный размер | Проф. задача | Макс. балл
Г | РЕМОНТ НЕМЕТАЛЛИЧЕСКИХ ПАНЕЛЕЙ И ДЕКОРАТИВНЫХ ЭЛЕМЕНТОВ КУЗОВА | [6 empty] | 15
1 | Ремонт с использованием сварки полимеров (и/или клеевая технология)
|  | И | Панель 1: ЛКП в зоне ремонта удалено |  | Вычесть все баллы, если не выполнено | Выполнено/не выполнено | 3 | 0.6
|  | И | Панель 2: ЛКП в зоне ремонта удалено |  | Вычесть все баллы, если не выполнено | Выполнено/не выполнено | 3 | 0.6
|  | И | Панель 1: плоскости в зоне ремонта на одном уровне |  | Вычесть все баллы, если не выполнено | Выполнено/не выполнено | 5 | 0.6
|  | И | Панель 2: плоскости в зоне ремонта на одном уровне |  | Вычесть все баллы, если не выполнено | Выполнено/не выполнено | 5 | 0.6
|  | И | Панель 1: сварочный шов выполнен снаружи |  | Вычесть все баллы, если не выполнено | Выполнено/не выполнено | 5 | 0.8
|  | И | Панель 2: сварочный шов выполнен снаружи |  | Вычесть все баллы, если не выполнено | Выполнено/не выполнено | 5 | 0.8
|  | И | Панель 1: сварочный шов выполнен изнутри |  | Вычесть все баллы, если не выполнено | Выполнено/не выполнено | 5 | 0.8
|  | И | Панель 2: сварочный шов выполнен изнутри |  | Вычесть все баллы, если не выполнено | Выполнено/не выполнено | 5 | 0.8
|  | И | Панель 1: сварочный шов с лицевой стороны не имеет дефектов |  | Вычесть все баллы, если обнаружены дефекты (пористость, отслоение, пропуски и прочее) | Выполнено/не выполнено | 6 | 1
|  | И | Панель 2: сварочный шов с лицевой стороны не имеет дефектов |  | Вычесть все баллы, если обнаружены дефекты (пористость, отслоение, пропуски и прочее) | Выполнено/не выполнено | 6 | 1
|  | И | Панель 1: излишки пластика сняты (зачищен в уровень) |  | Вычесть все баллы, если не выполнено | Выполнено/не выполнено | 4 | 0.8
|  | И | Панель 2: излишки пластика сняты (зачищен в уровень) |  | Вычесть все баллы, если не выполнено | Выполнено/не выполнено | 4 | 0.8
|  | И | Панель 1: область ремонта зашлифована |  | Вычесть все баллы, если не выполнено | Р180 | 6 | 0.8
|  | И | Панель 2: область ремонта зашлифована |  | Вычесть все баллы, если не выполнено | Р180 | 6 | 0.8
|  | И | Панель 1: контроль |  | Вычесть все баллы, если не выполнено | Выполнено/не выполнено | 4 | 1
|  | И | Панель 2: контроль |  | Вычесть все баллы, если не выполнено | Выполнено/не выполнено | 4 | 1
|  | И | Панель 1 очищена от пыли |  | Вычесть все баллы, если не выполнено | Выполнено/не выполнено | 1 | 0.2
|  | И | Панель 2 очищена от пыли |  | Вычесть все баллы, если не выполнено | Выполнено/не выполнено | 1 | 0.2
|  | И | Нарушения правил ТБ и охраны труда не зафиксированы |  | Вычесть все баллы, если не выполнено | Выполнено/не выполнено | 1 | 0.8
|  | С | Качество ремонта Панель 1 |  |  |  | 3 | 0.5
|  |  |  | 0 | не соответствует отраслевому стандарту
|  |  |  | 1 | соответствует отраслевому стандарту
|  |  |  | 2 | соответствует отраслевому стандарту и превосходит его в некоторых отношениях
|  |  |  | 3 | отлично по сравнению с отраслевым стандартом
|  | С | Качество ремонта Панель 2 |  |  |  | 3 | 0.5
|  |  |  | 0 | не соответствует отраслевому стандарту
|  |  |  | 1 | соответствует отраслевому стандарту
|  |  |  | 2 | соответствует отраслевому стандарту и превосходит его в некоторых отношениях
|  |  |  | 3 | отлично по сравнению с отраслевым стандартом

## КО5 (типовые)
Код | Подкритерий | Тип аспекта | Аспект | Судейский балл | Методика проверки аспекта | Требование или номинальный размер | Проф. задача | Макс. балл
Д | ПОДГОТОВКА ПЕРЕДАЧИ АВТОМОБИЛЯ ИЛИ ДЕТАЛЕЙ КУЗОВА В МАЛЯРНЫЙ ЦЕХ | [6 empty] | 15
1 | Шпатлевание и выравнивание поверхности
|  | И | Обезжиривание поверхности произведено |  | Вычесть все баллы, если не выполнено | Выполнено/не выполнено | 5 | 0.3
|  | И | Шпатлевка приготовлена и продемонстрирован состав эксперту |  | Вычесть все баллы, если конкурсант не продемонстрировал состав / состав имеет цветовые пятна | Выполнено/не выполнено | 5 | 0.2
|  | И | Зона А: Нанесенная шпатлевка не имеет борозд, вкраплений, пор |  | Вычесть все баллы, если не выполнено | Выполнено/не выполнено | 6 | 0.5
|  | И | Зона Б: Нанесенная шпатлевка не имеет борозд, вкраплений, пор |  | Вычесть все баллы, если не выполнено | Выполнено/не выполнено | 6 | 0.5
|  | И | Поверхность шпатлевания зоны А отшлифована для передачи в малярный цех |  | Вычесть все баллы, если не выполнено | Р120 | 3 | 0.5
|  | И | Поверхность шпатлевания зоны Б отшлифована для передачи в малярный цех |  | Вычесть все баллы, если не выполнено | Р120 | 3 | 0.5
|  | И | Поверхность после шлифовки зоны А ровная без бугров и провалов |  | Вычесть все баллы, если не выполнено | Выполнено/не выполнено | 3 | 0.5
|  | И | Поверхность после шлифовки зоны Б ровная без бугров и провалов |  | Вычесть все баллы, если не выполнено | Выполнено/не выполнено | 3 | 0.5
|  | И | Зона А: Граница в зоне перехода от материала детали к шпатлевки не имеет ступеней |  | Вычесть все баллы, если не выполнено | Выполнено/не выполнено | 6 | 0.8
|  | И | Зона Б: Граница в зоне перехода от материала детали к шпатлевки не имеет ступеней |  | Вычесть все баллы, если не выполнено | Выполнено/не выполнено | 6 | 0.8
|  | И | Панель двери очищена от пыли |  | Вычесть все баллы, если не выполнено | Выполнено/не выполнено | 1 | 0.3
|  | И | Нарушения правил ТБ и охраны труда не зафиксированы |  | Вычесть все баллы, если не выполнено | Выполнено/не выполнено | 1 | 0.8
|  | С | Качество ремонта повреждения зоны А |  |  |  | 3 | 0.5
|  |  |  | 0 | не соответствует отраслевому стандарту
|  |  |  | 1 | соответствует отраслевому стандарту
|  |  |  | 2 | соответствует отраслевому стандарту и превосходит его в некоторых отношениях
|  |  |  | 3 | отлично по сравнению с отраслевым стандартом
|  | С | Качество ремонта повреждения зоны Б |  |  |  | 3 | 0.5
|  |  |  | 0 | не соответствует отраслевому стандарту
|  |  |  | 1 | соответствует отраслевому стандарту
|  |  |  | 2 | соответствует отраслевому стандарту и превосходит его в некоторых отношениях
|  |  |  | 3 | отлично по сравнению с отраслевым стандартом
2 | Герметизация швов
|  | И | Использолвание технологической карты при нанесении герметизационных швоф |  | Вычесть все баллы, если не выполнено | Выполнено/не выполнено | 2 | 1
|  | И | Произведена подготовка зоны нанесения герметика (матирование) |  | Вычесть все баллы, если не выполнено | Выполнено/не выполнено | 3 | 0.5
|  | И | Произведено обезжиривание зоны нанесения герметика |  | Вычесть все баллы, если не выполнено | Выполнено/не выполнено | 3 | 0.3
|  | И | Герметизирующий шов нанесен равномерно |  | Вычесть все баллы, если не выполнено | Выполнено/не выполнено | 4 | 2
|  | И | Место нанесения герметизированного шва соответствует технологии завода-изготовителя |  | Вычесть все баллы, если не выполнено | Выполнено/не выполнено | 4 | 1
|  | И | Высота герметизированного шва соответствует технологии завода-изготовителя |  | Вычесть все баллы, если не выполнено | Выполнено/не выполнено | 4 | 0.5
|  | И | Ширина герметизированного шва соответствует технологии завода-изготовителя |  | Вычесть все баллы, если не выполнено | Выполнено/не выполнено | 6 | 0.5
|  | И | Форма герметизированного шва соответствует технологии завода-изготовителя |  | Вычесть все баллы, если не выполнено | Выполнено/не выполнено | 5 | 0.5
|  | И | Деталь передана в "малярный цех" (экспертам) конкурсант разъяснил процесс выполненой работы, продемонстрировал идентичность нанесенных швов в сравнении с заводским исполнением |  | Вычесть все баллы, если не выполнено | Выполнено/не выполнено | 2 | 0.5
|  | И | Нарушения ТБ и охраны труда в процессе выполнения модуля не зафиксированы |  | Вычесть все баллы, если не выполнено | Выполнено/не выполнено | 1 | 0.2
|  | С | Качество нанесения герметика |  |  |  | 1 | 0.8
|  |  |  | 0 | не соответствует отраслевому стандарту
|  |  |  | 1 | соответствует отраслевому стандарту
|  |  |  | 2 | соответствует отраслевому стандарту и превосходит его в некоторых отношениях
|  |  |  | 3 | отлично по сравнению с отраслевым стандартом

## КО6 (типовые)
Код | Подкритерий | Тип аспекта | Аспект | Судейский балл | Методика проверки аспекта | Требование или номинальный размер | Проф. задача | Макс. балл
Е | ДИАГНОСТИРОВАНИЕ СИСТЕМ АКТИВНОЙ БЕЗОПАСНОСТИ АВТОМОБИЛЯ, ПОИСК НЕИСПРАВНОСТЕЙ | [6 empty] | 10
1 | Диагностика и ремонт SRS
|  | И | Произведен осмотр автомобиля, составлен акт приема-передачи |  | Вычесть все баллы, если не выполнено | Выполнено/не выполнено | 7 | 0.5
|  | И | В акте приема-передачи зафиксированы эксплуатационные дефекты |  | Вычесть все баллы, если не выполнено | Выполнено/не выполнено | 7 | 0.4
|  | И | Защитный комплект установлен |  | Снять за каждый отсутсвующий или установленный так, что не будет выполнена защитная функцая 0,2 балла | Выполнено/не выполнено | 1 | 0.5
|  | И | Подключение диагностического сканера |  | Выбрана марка, модель, модификация автомобиля. | Выполнено/не выполнено | 7 | 0.5
|  | И | Чтение кодов неисправностей |  | Коды неисправностей прочитаны выписаны и расшифрованы. | Выполнено/не выполнено | 7 | 0.8
|  | И | При поиске неисправности использовались нормативная и техническая документация производителя автомобиля |  | Вычесть все баллы, если не выполнено | Выполнено/не выполнено | 2 | 0.5
|  | И | На электросхеме определено местоположение электроцепи |  | На электросхеме продемонтрировано местоположение неисправной цепи | Выполнено/не выполнено | 2 | 1
|  | И | Нахождение неисправного элемента |  | На технической документации найдено местонахождение элемента и электроцепи неисправного элемента | Выполнено/не выполнено | 4 | 2
|  | И | Проверка выключенного зажигания |  | Убедился что перед выполнением работ с проводами. зажигание выключено, продемонстрировал эксперту | Выполнено/не выполнено | 5 | 0.5
|  | И | Устранение разрывва цепи неисправности |  | На автомобиле был найден отключенный разъем 1, после чего выполнено его соединение | Выполнено/не выполнено | 6 | 0.8
|  | И | Удаление кодов ошибок |  | Удалены и продемонстрированы удаленные коды ошибок | Выполнено/не выполнено | 7 | 0.6
|  | И | При устранении неисправности соблюдалась последовательность действий конкурсанта, указанная в нормативной документации |  | Вычесть все баллы, если не выполнено | Выполнено/не выполнено | 3 | 0.8
|  | И | После диагностики и ремонта отсутствуют добавленные повреждения элементов салона |  | Вычесть все баллы, если не выполнено | Выполнено/не выполнено | 1 | 0.6
|  | И | Нарушения ТБ и охраны труда в процессе выполнения модуля не зафиксированы |  | Вычесть 0,1 балла за каждый факт нарушения ТБ, а также неиспользуемый элемент СИЗ |  | 1 | 0.5

## Профстандарт 33.005
Профстандарт: 33.005 код В/06.6
Трудовые действия | Знания | Умения
Проведение подготовительных и заключительных работ по проверке работоспособности диагностического оборудования в соответствии с требованиями организаций-изготовителей | Устройство и принцип работы средств технического диагностирования, в том числе средств измерений, применяемых при техническом осмотре транспортных средств Устройство и принцип работы дополнительного технологического оборудования, необходимого для реализации методов проверки технического состояния транспортных средств Требования руководств по эксплуатации средств технического диагностирования, в том числе средств измерений Требования руководств по эксплуатации дополнительного технологического оборудования, необходимого для реализации методов проверки технического состояния транспортных средств Требования правил и инструкций по охране труда, промышленной санитарии, пожарной и экологической безопасности | Применять средства технического диагностирования, в том числе средства измерений Применять дополнительное технологическое оборудование, необходимое для реализации методов проверки технического состояния транспортных средств
Проверка комплектности и готовности к эксплуатации дополнительного технологического оборудования, необходимого для реализации методов проверки технического состояния транспортных
Профстандарт: 33.005 код В/06.6
Трудовые действия | Знания | Умения
Выбор операционно-постовых карт в соответствии с категорией транспортных средств Выполнение проверки технического состояния транспортных средств с использованием средств технического диагностирования, в том числе средств измерений, в соответствии с операционно-постовыми картами | Требования операционно-постовых карт технического осмотра транспортных средств Устройство и конструкция транспортных средств, их узлов, агрегатов и систем Требования безопасности дорожного движения к параметрам рабочих процессов узлов, агрегатов и систем транспортных средств Правила использования средств технического диагностирования и методы измерения параметров рабочих процессов узлов, агрегатов и систем транспортных средств Требования правил и инструкций по охране труда, промышленной санитарии, пожарной и экологической безопасности | Применять средства технического диагностирования, в том числе средства измерений Применять дополнительное технологическое оборудование, необходимое для реализации методов проверки технического состояния транспортных средств
Профстандарт: 33.005 код В/07.6
Трудовые действия | Знания | Умения
Сравнение измеренных параметров технического состояния транспортных средств с требованиями нормативных правовых документов в отношении технического состояния транспортных средств | Работать с программно-аппаратными комплексами | Требования безопасности дорожного движения к техническому состоянию транспортных средств Требования нормативных правовых документов в отношении проведения технического осмотра транспортных средств
Профстандарт: 33.005 код В/08.6
Сбор и анализ результатов проверок технического состояния транспортных средств | Работать с программно-аппаратными комплексами | Требования безопасности дорожного движения к техническому состоянию транспортных средств Требования нормативных правовых документов в отношении проведения технического осмотра транспортных средств
ФГОС СПО 23.02.07 «Техническое обслуживание и ремонт двигателей, систем и агрегатов автомобилей».
Профессиональные компетенции по видам деятельности
ПК 4.1. Выявлять дефекты автомобильных кузовов.
ПК 4.2. Проводить ремонт повреждений автомобильных кузовов

## Профстандарт 31.020
Профстандарт: 31.020 код А/01.3
Трудовые действия | Знания | Умения
Нанесение размеров на заготовки, детали и сборочные единицы и контроль соответствия параметров деталей и сборочных единиц требованиям конструкторской и технологической документации | Стандарты организации Единая система конструкторской документации Технологическая инструкция | Читать чертежи различной сложности Устанавливать соответствие параметров деталей и сборочных единиц требованиям конструкторской документации Наносить размеры и геометрию на заготовки, детали и сборочные единицы в соответствии с требованиями конструкторской документации Доводить параметры оснастки и инструмента до требований конструкторской документации
Профстандарт: 31.020 код А/02.3
Трудовые действия | Знания | Умения
Применение в работе по сборке металлоконструкции различной сложности специального оборудования и инструмента | Правила по охране труда Инструкция по пожарной и экологической безопасности Инструкции по эксплуатации сварочного оборудования Инструкции по эксплуатации оборудования для клепки Инструкции по эксплуатации оборудования для лазерной пайки Основы электромеханики Основы электротехники Основы материаловедения Основы технологии металлообработки Основы технологии сборки Основы технологии термообработки Основы технологии обработки металлов давлением Основы маркировки материалов Основы сварки в защитных средах Основы контактной сварки Основы сопротивления материалов Основы электробезопасности Основы технологии сборки Кинематические, гидравлические, электрические и пневматические схемы Основы экологического менеджмента Основные принципы рихтовочных работ Технические и технологические характеристики оборудования Технологические методы применения клеев и герметиков Технологические свойства и химический состав клеев и герметиков Технологическая инструкция Операционная карта Устройство и принципы работы оборудования и оснастки Назначение оборудования, оснастки и инструмента Контрольно-измерительный инструмент Методы монтажа, регулировки и наладки оборудования Требования к подготовке поверхности к нанесению лакокрасочного покрытия Механические свойства материалов Назначение технологических жидкостей и способы их применения Способы регулировки оснастки Нормы расхода материалов Нормы времени выполнения технологических операций Правила сдачи оборудования в ремонт и приемки после ремонта Модельный ряд выпускаемой продукции Принципы поточного производства Должностная инструкция | Читать чертежи различной сложности Устанавливать детали и сборочные единицы в технологическую оснастку в последовательности, определенной технологическим процессом Собирать простые металлоконструкции: до 5 деталей Собирать металлоконструкции средней сложности: от 5 до 15 деталей Выполнять задания по сборке сложных металлоконструкций: от 15 до 50 деталей Выполнять задания по сборке особо сложных металлоконструкций: свыше 50 деталей Применять разъемные и неразъемные механические соединения Применять контактную сварку Применять электродуговую сварку Применять пайку Пользоваться сварочным оборудованием контактной сварки: стационарными установками, подвесными сварочными клещами, машинами роликовой сварки, сварочными пистолетами Пользоваться сварочным оборудованием электродуговой сварки: электродной сваркой, сваркой в защитных средах, сваркой неплавящимся электродом, механизированной и автоматизированной сваркой Устанавливать соответствие параметров деталей и сборочных единиц требованиям конструкторской документации Производить демонтаж сварных соединений контактной сварки с использованием специальных инструментов: абразивных углошлифовальных машин, пневмозубил, ленточных пил, сабельных пил, виброрежущего инструмента, сверловки точек, газорезки, плазменной резки, ручной фрезеровки Производить демонтаж сварных соединений дуговой сварки с использованием специальных инструментов: абразивных углошлифовальных машин, ленточных пил, сабельных пил, виброрежущего инструмента, газорезки, плазменной резки Применять методы сварки, пайки и обработки тонкого металлического листа Применять методы нанесения клеев и герметиков Производить сборку металлоконструкций с помощью электродуговой пайки электродом из цветного металла или сплава Оценивать пригодность деталей к дальнейшему использованию после демонтажа Поддерживать стабильность геометрии изготовляемых металлоконструкций регулировкой и наладкой оборудования и оснастки Устранять несоответствие деталей и сборочных единиц требованиям конструкторской документации Производить контроль качества сварки и геометрии металлоконструкций Производить рихтовку, используя пневматические и электрические инструменты: углошлифовальные, полировочные, шлифовочные и прецизионные машины Производить рихтовку, используя ручной и электрический обратный молоток Наносить размеры и геометрию в соответствии с конструкторской документацией на заготовки, детали и сборочные единицы Осуществлять подгонку сопряжения деталей сложной конфигурации Осуществлять сварку потолочным, вертикальным и криволинейным швами Осуществлять сварку многослойным швом Использовать методы холодной и горячей рихтовки Изготавливать шаблоны и лекала для контурно-разметочных работ и контроля геометрии Изготавливать металлоконструкции из листовых материалов и деталей в соответствии с требованиями технологической и конструкторской документации Использовать для определения качества сварного соединения разрушающие и неразрушающие методы контроля Контролировать качество рихтовочных работ Осуществлять контроль геометрии металлоконструкций с помощью шаблонов и лекал Применять в работе методики измерений с применением измерительного инструмента и аппаратуры в соответствии с требованиями стандартов организации Доводить параметры оснастки и инструмента до требований конструкторской документации Осуществлять контроль работы и регулировку специализированного оборудования для поддержания стабильности геометрии металлоконструкций Проверять готовность металлоконструкций к проведению измерений Производить корректировку параметров оснастки и работы оборудования по результатам контрольных измерений Использовать возможности вариативности применения оборудования, оснастки и инструмента Контролировать результаты корректировки параметров оснастки и работы оборудования по результатам контрольных измерений Осуществлять подбор оборудования, материалов и технологий для проведения сварки деталей и сборочных единиц из цветных металлов, сплавов и легированной стали Соблюдать требования инструкций по обращению с отходами Работать в команде
ПРегулировка и наладка оборудования и оснастки при изготовлении металлоконструкций для поддержания стабильности геометрии в соответствии с требованиями конструкторской документации
Профстандарт: 31.020 код А/03.3
Трудовые действия | Знания | Умения
Контроль качества сварки, рихтовочных работ и геометрии металлоконструкций | Правила по охране труда Инструкция по пожарной и экологической безопасности Основы материаловедения Основы сварки трением Основы электробезопасности Основы электромеханики Основы технологии термообработки Основы технологии обработки металлов давлением Основы технологии металлообработки Кинематические, гидравлические, электрические и пневматические схемы Основы экологического менеджмента Технологическая инструкция Механические свойства материалов Назначение технологических жидкостей и способы их применения Устройство и принципы работы оборудования и оснастки Способы регулировки оборудования и оснастки Правила технической эксплуатации и обслуживания оборудования Средства и методы измерения Должностная инструкция Нормы расхода материалов Нормы времени выполнения технологических операций Виды несоответствий и способы их устранения Методика анализа выявления дефектов и их последствий | Читать чертежи различной сложности Устанавливать детали и сборочные единицы в технологическую оснастку в последовательности, определенной технологическим процессом Устанавливать соответствие параметров деталей и сборочных единиц требованиям конструкторской документации и устранять несоответствия Поддерживать стабильность геометрии изготовляемых металлоконструкций путем регулировок и наладки оборудования Производить контроль качества сварки и геометрии металлоконструкций Производить рихтовку, используя пневматический и электрический инструмент: углошлифовальные, полировочные, шлифовочные и прецизионные машины Использовать для определения качества сварного соединения разрушающие и неразрушающие методы контроля Контролировать качество рихтовочных работ Работать на специализированном оборудовании Применять в работе методики измерений с применением измерительного инструмента и аппаратуры в соответствии с требованиями стандартов организации Доводить параметры оснастки и инструмента до требований конструкторской документации Осуществлять контроль работы и регулировку специализированного оборудования для поддержания стабильности геометрии металлоконструкций Контролировать готовность металлоконструкций к проведению измерений Вносить изменения в оборудование с целью стабилизации геометрии деталей и сборочных единиц в пределах профессиональной компетенции Контролировать результаты корректировки параметров оснастки и работы оборудования по результатам измерений Оценивать стабильность технологического процесса по результатам измерений Разрабатывать предложения по технологии сварки трением Применять в работе подъемно-транспортное оборудование Соблюдать требования инструкций по обращению с отходами Работать в команде
Профстандарт: 31.020 код А/04.3
Трудовые действия | Знания | Умения
Сборка металлоконструкций различными методами | Правила по охране труда Инструкция по пожарной и экологической безопасности Стандарт управления несоответствующей продукцией Стандарт идентификации и прослеживаемости продукции Основы материаловедения Основы контактной сварки Основы маркировки материалов Кинематические, гидравлические, электрические и пневматические схемы Операционная карта Производственное задание Инструкции по эксплуатации оборудования Основные принципы рихтовки Основы технологии обработки металлов давлением Основы технологии металлообработки Основы технологии термообработки Механические свойства материалов Основы технологии обработки пластиков Основы технологии клеевых соединений Основы экологического менеджмента Технологическая инструкция Требования к подготовке поверхности для нанесения клеев и герметиков Назначение оборудования, оснастки и инструмента Принципы производственных систем Способы регулировки оборудования и оснастки Нормы расхода материалов Нормы времени выполнения технологических операций Виды несоответствий и способы их устранения Единая система планово-предупредительного ремонта Должностная инструкция Основы межличностных отношений | Читать чертежи различной сложности Устанавливать детали и сборочные единицы в технологическую оснастку в последовательности, определенной технологическим процессом Устанавливать соответствие параметров деталей и сборочных единиц требованиям конструкторской документации и устранять несоответствие Поддерживать стабильность геометрии изготовляемых металлоконструкций путем регулировок и наладки оборудования Применять клеи и герметики для монтажа сборочных единиц Осуществлять контроль заполнения клеем области вальцовки Осуществлять контроль параметров оборудования, наносящего клей Применять клеи и герметики при сборке металлоконструкций методом вальцовки Применять клеи и герметики при сборке металлоконструкций методом контактной сварки Применять клеи и герметики при сборке металлоконструкций с использованием метизов Осуществлять регулировку по результатам контроля вальцовки Осуществлять контроль геометрии металлоконструкций после вальцовки Производить рихтовку, используя ручной инструмент Производить рихтовку, используя пневматический и электрический инструмент: углошлифовальные, полировочные, шлифовочные и прецизионные машины Применять клеи и герметики при изготовлении оснастки и деталей из армированных пластиков и композитных материалов Осуществлять подгонку деталей сложной конфигурации Осуществлять контроль качества выполнения вальцовки, взаимного положения деталей и сборочных единиц Вносить изменения в оборудование и оснастку с целью стабилизации геометрии деталей и сборочных единиц в пределах профессиональной компетенции Вносить предложения по сбережению ресурсов и устранению потерь Контролировать реализацию корректирующих мероприятий Применять в работе подъемно-транспортное оборудование Соблюдать требования инструкций по обращению с отходами Работать в команде Разрешать конфликтные ситуации
Профстандарт: 31.020 код А/05.3
Трудовые действия | Знания | Умения
Контроль качества изготовления деталей, узлов, металлоконструкций из профилей, тонколистового металла, цветных металлов, сплавов, легированных сталей и их демонтажа в соответствии с требованиями конструкторской документации | Правила по охране труда Инструкции по пожарной и экологической безопасности Стандарты организации Единая система конструкторской документации Стандарт порядка допуска исполнителей к выполнению особо ответственных операций Стандарт управления несоответствующей продукцией Стандарт идентификации и прослеживаемости продукции Основы материаловедения Основы электробезопасности Основы электромеханики Основы электротехники Основы сварки в защитных средах Основы контактной сварки Основы лазерной пайки Основы маркировки материалов Основы электродной сварки и пайки Основные принципы рихтовки Основы технологии сборки Основы технологии металлообработки Основы технологии термообработки Основы технологии клеевых соединений Кинематические, гидравлические, электрические и пневматические схемы Механические свойства материалов Технологическая инструкция Операционная карта Должностная инструкция Инструкции по эксплуатации оборудования Принципы производственных систем Требования к подготовке поверхности к нанесению лакокрасочного покрытия Назначение оборудования, оснастки и инструмента Назначение и правила применения контрольно-измерительных инструментов, оснастки, аппаратуры и оборудования Назначение технологических жидкостей и способы их применения Устройство и принципы работы оборудования и оснастки Технические и технологические характеристики оборудования Способы регулировки оборудования и оснастки Правила технической эксплуатации и обслуживания оборудования Средства и методы измерения Методы монтажа, регулировки и наладки оборудования Методика проведения анализа выявления дефектов и их последствий Нормы расхода материалов Нормы времени выполнения технологических операций Виды несоответствий и способы их устранения Правила сдачи оборудования в ремонт и приема после ремонта Способы управления грузоподъемными механизмами Модельный ряд выпускаемой продукции Основы межличностных отношений | Читать чертежи различной сложности Устанавливать детали и сборочные единицы в технологическую оснастку в последовательности, определенной технологическим процессом Производить контактную сварку деталей и сборочных единиц Производить сборку металлоконструкций с помощью метизов разъемным и неразъемным методами Устанавливать соответствие параметров деталей и сборочных единиц требованиям конструкторской документации Собирать простые металлоконструкции: до 5 деталей Собирать металлоконструкции средней сложности: от 5 до 15 деталей Выполнять работу по сборке сложных металлоконструкций: от 15 до 50 деталей Выполнять работу по сборке особо сложных металлоконструкций: свыше 50 деталей Применять клеи и герметики для монтажа сборочных единиц Пользоваться сварочным оборудованием электродуговой сварки: электродной сварки, сварки в защитных средах, сварки неплавящимся электродом, механизированной и автоматизированной сварки Поддерживать стабильность геометрии изготовляемых металлоконструкций регулировкой и наладкой оборудования и оснастки Устранять несоответствия деталей и сборочных единиц требованиям конструкторской документации Производить контроль качества сварки и геометрии металлоконструкций Производить демонтаж сварных соединений контактной и дуговой сварки с использованием специальных инструментов Производить рихтовку, используя ручной, пневматический и электрический инструмент: углошлифовальные, полировочные, шлифовочные и прецизионные машины Наносить размеры и геометрию в соответствии с требованиями конструкторской документации на заготовки, детали и сборочные единицы Осуществлять подгонку деталей сложной конфигурации Осуществлять сварку потолочным, вертикальным и криволинейным швами Осуществлять сварку многослойным швом
Применение в работе измерительных инструментов и аппаратуры в соответствии с требованиями стандартов организации
Профстандарт: 31.020 код А/07.3
Трудовые действия | Знания | Умения
Контроль качества работ с применением различных методов и методик | Правила по охране труда Инструкции по пожарной и экологической безопасности Стандарт управления несоответствующей продукцией Стандарт идентификации и прослеживаемости продукции Стандарт порядка допуска исполнителей к выполнению особо ответственных операций Основы электротехники Основы электробезопасности Основы электромеханики Технические и технологические характеристики оборудования Кинематические, гидравлические, электрические и пневматические схемы Технологическая инструкция Операционная карта Должностная инструкция Устройство и принципы работы оборудования и оснастки Назначение и правила применения контрольно-измерительных инструментов, оснастки, аппаратуры и оборудования Правила технической эксплуатации, обслуживания и регулировки оборудования Средства и методы измерения Методы монтажа, регулировки и наладки оборудования Нормы времени выполнения технологических операций Виды несоответствий и способы их устранения Модельный ряд выпускаемой продукции Информационные технологии и программные продукты | Устанавливать детали и сборочные единицы в технологическую оснастку в последовательности, определенной технологическим процессом Читать чертежи различной сложности Применять специализированный программный продукт Вносить корректировки в программное обеспечение Владеть навыками работы на автоматизированных, роботизированных рабочих станциях и специализированном оборудовании Поддерживать стабильность геометрии изготовляемых металлоконструкций путем регулировок и наладки оборудования Осуществлять контроль параметров оборудования Устранять несоответствия деталей и сборочных единиц требованиям конструкторской документации Осуществлять регулировку оборудования и оснастки по результатам контроля Использовать для определения качества сварного соединения разрушающие и неразрушающие методы контроля Осуществлять контроль геометрии металлоконструкций с помощью шаблонов и лекал Применять в работе методики измерений с применением измерительного инструмента и аппаратуры в соответствии с требованиями стандартов организации Выполнять задания по проведению испытаний новых материалов, комплектующих, инструментов, оснастки, режимов, оборудования, деталей и сборочных единиц Вносить предложения по выходу из нештатных ситуаций в рамках профессиональной компетенции Работать в команде
Разработка предложений по результатам испытаний новых материалов, комплектующих изделий, инструментов, оснастки, оборудования, деталей и сборочных единиц
ФГОС СПО 23.02.07 «Техническое обслуживание и ремонт двигателей, систем и агрегатов автомобилей».
Профессиональные компетенции по видам деятельности
ПК 4.1. Выявлять дефекты автомобильных кузовов.
ПК 4.2. Проводить ремонт повреждений автомобильных кузовов

## Профстандарт 31.005
Профстандарт: 31.005 код D/01.3
Трудовые действия | Знания | Умения
Определение ремонтопригодности кузова и деталей | Требования охраны труда, пожарной, экологической, промышленной и электробезопасности Методы правки под окраску облицовочных деталей и узлов кузовов Правила и способы сварочного производства Техники слесарного дела Правила эксплуатации инструмента для рихтования и шлифования Виды и маркировки абразивного материала | Проверять наличие вентиляции, освещения, заземления на рабочем месте Рихтовать дефектную поверхность кузова и деталей Подбирать методы ремонта в зависимости от выявленных дефектов Подбирать специальный инструмент и материалы для проведения ремонта Применять специальный рихтовочный инструмент Заменять абразивный и полировальный материал по мере износа Подключать шлифовальный и полировальный инструмент к источникам питания
Выполнение ремонтных работ поверхности кузова и деталей
Профстандарт: 31.005 код D/02.3
Трудовые действия | Знания | Умения
Подготовка маскирующих материалов | Требования охраны труда, пожарной, экологической, промышленной и электробезопасности Техники применения различных маскировочных материалов Методы крепления маскировочных материалов Требования стандартов окрасочного производства Методы демаскировки Методы очистки металлических и неметаллических поверхностей при проведении демаскировки | Выбирать маскирующие материалы и подготавливать их к работе Изготавливать маскирующие материалы и шаблоны Промывать и очищать используемые инструменты, кисти и ванночки Устранять неровности и неточности маскировки Устранять возможное возникновение вихревых потоков Устранять маскировочные материалы Выполнять требования к безопасности работ
Разборка и расстановка элементов ремонтируемой поверхности для маскировки
Очистка ремонтируемой поверхности перед маскировкой
Частичная и полная маскировка элементов и деталей, расположенных в зоне ремонтируемой поверхности
Полная маскировка неремонтируемых деталей, элементов и агрегатов перед проведением ремонта поверхности
Устранение неровностей и неточностей маскировки
Снятие маскировочных материалов
Очистка и устранение клеевых следов с поверхностей
Профстандарт: 31.005 код D/03.3
Трудовые действия | Знания | Умения
Подготовка дефектной поверхности к окраске | Требования охраны труда, пожарной, экологической, промышленной и электробезопасности Основные принципы и правила колористики Правила проведения лабораторных испытаний рабочих растворов и лакокрасочных материалов Требования инструкций по приготовлению химических и лакокрасочных составов Виды дефектов, возникающих при подготовке поверхности и окрашивании, и причины их возникновения Характеристики химикатов и лакокрасочных материалов по технической документации | Пользоваться специальными приборами для проведения контроля рабочих растворов и лакокрасочных материалов Контролировать соблюдение технологических параметров рабочих растворов и лакокрасочных материалов в соответствии с требованиями технологической документации Проводить плановые и дополнительные лабораторные испытания рабочих растворов и лакокрасочных материалов Соблюдать периодичность поверки контрольно-измерительных приборов
Подкраска дефектной поверхности
ФГОС СПО 23.02.07 «Техническое обслуживание и ремонт двигателей, систем и агрегатов автомобилей».
Профессиональные компетенции по видам деятельности
ПК 4.1. Выявлять дефекты автомобильных кузовов.
ПК 4.2. Проводить ремонт повреждений автомобильных кузовов
Профстандарт: 31.005 код Е/01.3
Трудовые действия | Знания | Умения
Отбор необходимого инструмента для нанесения герметиков, пластизолей и мастик | Требования охраны труда, пожарной, экологической, промышленной и электробезопасности Правила эксплуатации специального инструмента для нанесения герметиков, пластизолей и мастик Сортамент герметиков, пластизолей и мастик Требования стандартов окрасочного производства Основные свойства материалов, используемых в окрасочном производстве Нормы расхода материалов, используемых в окрасочном производстве | Оценивать характеристики поверхности Применять специальный инструмент для нанесения герметиков, пластизолей и мастик Настраивать параметры работы специального инструмента для нанесения герметиков, пластизолей и мастик Контролировать рабочие параметры специального инструмента при нанесении герметиков, пластизолей и мастик
Выбор необходимых параметров специального инструмента для нанесения герметиков, пластизолей и мастик с учетом характеристик поверхности
Контроль рабочих параметров специального инструмента при нанесении герметиков, пластизолей и мастик
Профстандарт: 31.005 код Е/02.3
Трудовые действия | Знания | Умения
Подготовка к работе, промывка и очистка систем подачи материалов в соответствии с требованиями технологической документации | Требования охраны труда, пожарной, экологической, промышленной и электробезопасности Требования технологического процесса окраски Правила эксплуатации инструмента и приспособлений для нанесения герметиков, пластизолей и мастик Виды дефектов, возникающих в процессе нанесения герметиков, пластизолей и мастик, и причины их возникновения Основные свойства материалов, используемых в окрасочном производстве Нормы расхода используемых материалов Требования стандартов системы менеджмента качества | Проверять наличие вентиляции, освещения, заземления на рабочем месте Применять специальные инструменты и приспособления для нанесения герметиков, пластизолей и мастик Настраивать параметры специального инструмента для нанесения герметиков, пластизолей и мастик Обслуживать специальный инструмент и приспособления для нанесения герметиков, пластизолей и мастик в соответствии с инструкцией по эксплуатации Изготавливать маскирующие материалы и шаблоны Рационально использовать расходные материалы Маскировать и демаскировать кузов и детали при нанесении герметиков, пластизолей и мастик Использовать инструкции по нанесению герметиков, пластизолей и мастик Соблюдать требования системы менеджмента качества
Нанесение герметиков, пластизолей и мастик с использованием специального инструмента
Удаление излишков пластизолей, мастик, герметика после нанесения на кузова и детали
Промывка и очищение системы краскопроводов, трубопроводов для подачи материалов
Профстандарт: 31.005 код Е/03.3
Трудовые действия | Знания | Умения
Подготовка шумовиброизоляции для укладки на кузов и детали | Требования охраны труда, пожарной, экологической, промышленной и электробезопасности Способы расположения и укладки шумовиброизоляции Требования технологического процесса окраски Основные свойства материалов, используемых в окрасочном производстве Нормы расхода используемых материалов Требования стандартов системы менеджмента качества | Проверять наличие вентиляции, освещения, заземления на рабочем месте Читать технологическую документацию Выбирать правильное расположение шумовиброизоляции Отбраковывать дефектные материалы
Укладка шумовиброизоляции на кузов и детали
Проверка правильности расположения и укладки шумовиброизоляции на рабочем месте

## Профстандарт 31.004
Профстандарт: 31.004 код В/02.3
Трудовые действия | Знания | Умения
Считывание ошибок мехатронных систем АТС | Методики проведения функциональных тестов Принципы работы диагностического оборудования Особенности работы программного обеспечения диагностического оборудования Технико-эксплуатационные характеристики, конструктивные особенности, назначение и режимы работы электронного оборудования АТС и правила его эксплуатации Особенности конструкции АТС Технология обновления программного обеспечения электронного оборудования АТС Технология обновления программного обеспечения диагностических программных продуктов Виды технических носителей информации | Производить тестовые проверки электронного оборудования АТС с целью обнаружения неисправностей Определять и выбирать методы диагностики мехатронных систем АТС Диагностировать мехатронные системы АТС с использованием диагностического оборудования, программного обеспечения и специальных приспособлений с целью выявления неисправностей Анализировать взаимодействие компонентов и взаимное влияние выходных параметров мехатронных систем АТС Пользоваться справочными материалами и нормативной документацией по эксплуатации электронного оборудования Использовать лучшие практики эксплуатации и технического обслуживания электронного оборудования АТС
Проведение функциональных тестов мехатронных систем АТС
Оформление результатов диагностики мехатронных систем АТС с указанием выявленных дефектов
Профстандарт: 31.004 код В/03.3
Трудовые действия | Знания | Умения
Демонтаж/монтаж мехатронных систем АТС | Принципы передачи данных в мехатронных системах АТС Принципы работы датчиков мехатронных систем и исполнительных механизмов АТС Устройство, принцип действия контрольно-измерительных инструментов, методы и технология проведения контрольно-измерительных операций Методы проведения расчетов электрических, электронных и микропроцессорных систем Методы работы с протоколами обмена данных в интерфейсе программного обеспечения оборудования Технология проведения контрольно-измерительных операций с применением специального диагностического оборудования, программного обеспечения и специальных приспособлений Принципы действия электронных устройств | Применять стандартное программное обеспечение и специализированное программное обеспечение, предназначенные для диагностики мехатронных систем АТС Производить контрольно-измерительные операции с применением диагностического оборудования и специальной оснастки для последующей дефектовки и замены/восстановления компонентов мехатронных систем АТС Производить работы по наладке и вводу в эксплуатацию, калибровке и перепрограммированию мехатронных систем АТС Анализировать возможность подключения дополнительных внешних устройств с целью расширения технических возможностей АТС Контролировать параметры и надежность электронного оборудования и мехатронных систем АТС Читать электронные схемы
Восстановление и замена компонентов мехатронных систем АТС
Наладка, калибровка и перепрограммирование программного обеспечения электронных систем АТС
Установка и подключение дополнительных мехатронных систем АТС

## Профстандарт 31.007
Профстандарт: 31.007 код А/01.3
Трудовые действия | Знания | Умения
Применение средств индивидуальной защиты | Требования охраны труда, пожарной, экологической, промышленной и электробезопасности Назначение и правила эксплуатации оборудования, оснастки и инструментов, используемых для сборки и контроля параметров агрегатов и систем автомобиля | Использовать средства индивидуальной защиты Определять готовность к работе сборочного оборудования, оснастки и инструментов Определять готовность к работе контрольно-измерительных приборов и инструментов (контрольных калибров и шаблонов) Производить очистку сборочного оборудования, оснастки, инструментов и средств измерения
Проверка наличия и работоспособности сборочного оборудования, оснастки и инструментов в соответствии с рабочей технологической документацией и требованиями пожарной, экологической безопасности и электробезопасности
Текущее обслуживание сборочного оборудования и оснастки
Профстандарт: 31.007 код А/02.3
Трудовые действия | Знания | Умения
Изучение производственного задания по рабочей технологической документации | Требования охраны труда, пожарной, экологической, промышленной, электробезопасности Основные способы и свойства соединений деталей и узлов Система допусков и посадок Устройство и назначение подлежащих сборке деталей, узлов, агрегатов и систем автомобиля Основные свойства конструкционных материалов деталей, подлежащих соединению Назначение, устройство и правила эксплуатации используемого сборочного и контрольно-измерительного оборудования и инструментов Назначение и свойства применяемых в автомобильных агрегатах и системах смазок и эксплуатационных (рабочих) жидкостей Устройство и правила безопасной эксплуатации оборудования и устройств для заправки горюче-смазочными материалами Основы контактной сварки Способы безопасного управления грузоподъемными механизмами и грузозахватными приспособлениями | Читать техническую документацию Использовать сборочные универсальное и специальное оборудование, оснастку и инструменты, в том числе ручной и механизированный слесарный инструменты, в соответствии с технологической документацией Производить замену вышедших из строя элементов оснастки и инструментов Использовать контрольное оборудование и инструменты для проверки соответствия параметров соединения требованиям технологической документации Определять готовность к работе приборов и инструментов, контрольных калибров и шаблонов Сваривать детали кузова при выявлении дефектов сварки с применением мобильной установки контактной сварки Производить слесарную обработку поверхности деталей при выявлении локальных повреждений Осуществлять смазку деталей и узлов агрегатов и систем автомобиля и заполнение их рабочими жидкостями в соответствии с технической документацией Выявлять дефекты сборочных операций и причины их возникновения
Сборка деталей и узлов в соответствии с рабочей технологической документацией с использованием сборочного технологического оборудования, оснастки и инструментов
Поддержание режимов эксплуатации оборудования в соответствии с требованиями технологического процесса
Проверка параметров и качества сборочных соединений в соответствии с рабочей технологической документацией
Заправка агрегатов и систем автомобиля эксплуатационными (рабочими) смазками и жидкостями в соответствии с рабочей технологической документацией
Подъем и перемещение габаритных деталей и агрегатов с применением грузоподъемных механизмов и грузозахватных приспособлений
Оформление сопроводительных документов
Профстандарт: 31.007 код А/03.3
Трудовые действия | Знания | Умения
Проверка готовности к работе регулировочного и контрольно-измерительного оборудования, приборов и инструментов | Требования охраны труда, пожарной, экологической, промышленной, электробезопасности Устройство и назначение подлежащих сборке деталей, узлов, агрегатов и систем автомобиля Система допусков и посадок Методы и средства измерения и регулировки параметров автомобильных систем и агрегатов Назначение, принцип работы и правила эксплуатации регулировочного оборудования, стендов и контрольно-измерительных приборов и инструментов Назначение технологических жидкостей, их физико-химические свойства и способы применения Правила управления грузоподъемными механизмами и грузозахватными приспособлениями | Проверять наличие оборудования, инструментов и оснастки и их соответствие требованиям технологической документации Использовать регулировочные оборудование и инструменты на режимах, установленных техническими условиями и (или) технологической документацией Проверять и регулировать параметры основных агрегатов и систем автомобиля в соответствии с техническими условиями Обеспечивать соблюдение правил безопасной эксплуатации регулировочного оборудования и оснастки
Проверка работоспособности агрегатов и систем автотранспортных средств
Регулировка агрегатов и систем автомобиля в соответствии с требованиями технической документации
Профстандарт: 31.007 код В/01.4
Трудовые действия | Знания | Умения
Приемка узлов, агрегатов и систем автомобиля после их сборки | Требования охраны труда, пожарной, экологической, промышленной безопасности, электробезопасности Устройство и назначение подлежащих сборке деталей, узлов, агрегатов и систем автомобиля Виды дефектов сборки автомобильных систем и агрегатов, причины их возникновения и способы устранения Методы и средства контроля качества сборки автомобильных агрегатов и систем Методы и средства измерения и регулировки параметров автомобильных систем и агрегатов Назначение, принцип работы и правила эксплуатации контрольно-измерительных приборов и инструментов, контрольных калибров и шаблонов Система допусков и посадок | Производить визуальный и (или) органолептический контроль качества сборки и регулировки параметров агрегатов и систем Проверять собранные агрегаты на соответствие эталонным образцам Определять готовность к работе контрольно-измерительного оборудования, оснастки и инструментов Использовать универсальное и специальное оборудование: тестеры, манипуляторы, проверочные и контрольные стенды, роботы, установки для контроля параметров агрегатов и систем автомобиля в соответствии с техническими требованиями Контролировать качество сварочных работ с отметкой о выполнении
Проверка параметров соединения деталей и узлов автомобиля на соответствие требованиям технической документации
Контроль качества регулировки агрегатов и систем автомобилей
Проверка соответствия параметров собранных узлов, агрегатов и систем автомобиля техническим условиям на продукцию
Оформление сопроводительной документации о результатах контроля параметров
Своевременное уведомление исполнителя и специализированных служб о выпуске некачественной (бракованной) продукции
Профстандарт: 31.007 код В/02.4
Трудовые действия | Знания | Умения
Проверка параметров сборочного оборудования, оснастки и инструментов на соответствие требованиям технологической документации | Требования охраны труда, пожарной, экологической, промышленной, электробезопасности Назначение, устройство и правила эксплуатации сборочного, регулировочного и контрольно-измерительного оборудования, оснастки и инструментов Методы и средства контроля параметров сборочного, регулировочного и контрольно-измерительного оборудования и инструментов | Читать техническую документацию Определять готовность к работе сборочного, регулировочного и контрольно-измерительного оборудования, оснастки и инструментов Производить визуальный и органолептический контроль исправности средств измерения параметров деталей и комплектующих Использовать универсальные и специальные средства контроля параметров сборочного, регулировочного и контрольно-измерительного оборудования Осуществлять техническое обслуживание и простую замену вышедших из строя элементов контрольно-измерительного оборудования, оснастки и инструментов
Проверка параметров регулировочного, контрольно-измерительного оборудования, оснастки и инструментов
Своевременное уведомление исполнителя и специализированных служб о выпуске некачественной (бракованной) продукции
Оформление сопроводительных документов

## Профстандарт 40.002
Профстандарт: 40.002 код А/07.2
Трудовые действия | Знания | Умения | Другие характеристики
Трудовые действия, предусмотренные трудовой функцией по коду A/01.2 настоящего профессионального стандарта | Владеть необходимыми умениями, предусмотренными трудовой функцией по коду A/01.2 настоящего профессионального стандарта Подготавливать и проверять применяемые для НГ, НИ, Э материалы (газ-теплоноситель, присадочные прутки, пленки, листы, полимерные трубы и стыковочные элементы (муфты, тройники и т.д.)) Проверять работоспособность и исправность оборудования для НГ, НИ и Э Настраивать сварочное оборудование для НГ, НИ и Э Устанавливать свариваемые детали в технологические приспособления с последующим контролем Владеть техникой НГ, НИ и Э стыковых, нахлесточных, угловых и тавровых сварных соединений простых деталей неответственных конструкций Контролировать с применением измерительного инструмента сваренные НГ, НИ и Э детали на соответствие геометрических размеров требованиям конструкторской и производственно-технологической документации по сварке Пользоваться конструкторской, производственно-технологической и нормативной документацией | Владеть необходимыми умениями, предусмотренными трудовой функцией по коду A/01.2 настоящего профессионального стандарта Подготавливать и проверять применяемые для НГ, НИ, Э материалы (газ-теплоноситель, присадочные прутки, пленки, листы, полимерные трубы и стыковочные элементы (муфты, тройники и т.д.)) Проверять работоспособность и исправность оборудования для НГ, НИ и Э Настраивать сварочное оборудование для НГ, НИ и Э Устанавливать свариваемые детали в технологические приспособления с последующим контролем Владеть техникой НГ, НИ и Э стыковых, нахлесточных, угловых и тавровых сварных соединений простых деталей неответственных конструкций Контролировать с применением измерительного инструмента сваренные НГ, НИ и Э детали на соответствие геометрических размеров требованиям конструкторской и производственно-технологической документации по сварке Пользоваться конструкторской, производственно-технологической и нормативной документацией | Область распространения НГ, НИ и Э в соответствии с данной трудовой функцией: способы сварки с внешним источником нагрева полимерных материалов, выполняемые сварщиком вручную: сварка нагретым газом (НГ); сварка нагретым инструментом (НИ); эскструзионная сварка (Э) Характеристики выполняемых работ: сварка с внешним источником нагрева изделий несложной конфигурации из различных полимерных материалов стыковых, нахлесточных, угловых, тавровых и муфтовых сварных соединений Рекомендуемое наименование профессии: сварщик ручной сварки полимерных материалов Наименование квалификационного сертификата, выдаваемого по данной трудовой функции: сварщик ручной сварки полимерных материалов, 2-й квалификационный уровень
Проверка оснащенности сварочного поста для НГ, НИ, Э
Проверка работоспособности и исправности оборудования для сварки НГ, НИ, Э
Проверка наличия заземления оборудования для НГ, НИ, Э
Подготовка и проверка применяемых для НГ, НИ, Э материалов (газ-теплоноситель, присадочные прутки, пленки, листы, полимерные трубы и стыковочные элементы (муфты, тройники и т.д.))
Настройка оборудования для выполнения НГ, НИ, Э
Выполнение механической подготовки деталей, свариваемых НГ, НИ, Э
Установка свариваемых деталей в технологические приспособления с последующим контролем
Выполнение НГ, НИ, Э простых деталей неответственных конструкций
Контроль с применением измерительного инструмента сваренных НГ, НИ, Э деталей на соответствие геометрических размеров требованиям конструкторской и производственно-технологической документации по сварке
Профстандарт: 40.002 код В/06.3
Трудовые действия | Знания | Умения | Другие характеристики
Трудовые действия, предусмотренные трудовой функцией по коду A/07.2 настоящего профессионального стандарта | Необходимые знания, предусмотренные трудовой функцией по коду A/07.2 настоящего профессионального стандарта Основные типы, конструктивные элементы и размеры сварных соединений сложных и ответственных конструкций, выполняемых НГ, НИ и Э Основные группы и марки материалов сложных и ответственных конструкций, свариваемых НГ, НИ и Э Сварочные (наплавочные) материалы для НГ, НИ и Э сложных и ответственных конструкций Техника и технология НГ, НИ и Э сложных и ответственных конструкций во всех пространственных положениях сварного шва Методы контроля и испытаний сложных и ответственных конструкций Исправление дефектов сваркой НГ, НИ и Э | Владеть необходимыми умениями, предусмотренными трудовой функцией по коду A/07.2 настоящего профессионального стандарта Владеть техникой НГ, НИ и Э во всех пространственных положениях сварного шва сложных и ответственных конструкций Контролировать с применением измерительного инструмента сваренные НГ, НИ и Э сложные и ответственные конструкции на соответствие геометрических размеров требованиям конструкторской и производственно-технологической документации по сварке Исправлять дефекты сваркой НГ, НИ и Э | Область распространения в соответствии с данной трудовой функцией: способы сварки с внешним источником нагрева полимерных материалов, выполняемые сварщиком вручную: сварка нагретым газом (НГ); сварка нагретым инструментом (НИ); экструзионная сварка (Э) Характеристики выполняемых работ: сварка ручными способами с внешним источником нагрева стыковых, нахлесточных, угловых, тавровых и муфтовых сварных соединений сложных и ответственных конструкций из полимерных материалов Рекомендуемое наименование профессии: сварщик ручной сварки полимерных материалов Наименование квалификационного сертификата, выдаваемого по данной трудовой функции: сварщик ручной сварки полимерных материалов, 3-й квалификационный уровень
Выполнение НГ, НИ и Э сложных и ответственных конструкций
Контроль с применением измерительного инструмента сваренные НГ, НИ и Э сложные и ответственные конструкции на соответствие геометрических размеров требованиям конструкторской и производственно-технологической документации по сварке
Исправление дефектов сваркой